## Záradék
Név : Újfehértó Város Önkormányzata
Cím : 4244. Újfehértó, Szent I. u. 10. |  | Kelt: 2017. szeptemmber hó
Szám: AK-K-12/17.
A munka leírása:
Újfehértó belterületi csapadékvíz elvezetés építési munkái
Átemelő akna és nyomóvezeték építés
Közműépítés
Költségvetés főösszesítő
Megnevezés |  | Anyagköltség | Díjköltség
1. Építmény közvetlen költségei |  | 0 | 0
1.1 Közvetlen önköltség összesen |  | 0 | 0
2.1 ÁFA vetítési alap |  | 0
2.2 Áfa | 27% | 0
3. A munka ára |  | 0
Aláírás

## Összesítő
Munkanem megnevezése | Anyag összege | Díj összege
Helyszíni beton és vasbeton munka | 0 | 0
Közműcsatorna-építés | 0 | 0
Közműcsővezetékek és -szerelvények szerelése | 0 | 0
Összesen: | 0 | 0

## Helyszíni beton és vasbeton mun
Ssz. | Tételszám | Tétel szövege | Menny. | Egység | Anyag egységár | Díj egységre | Anyag összesen | Díj összesen
1 | 310011236712 | Betonacél helyszíni szerelése függőleges vagy vízszintes tartószerkezetbe, bordás betonacélból, 4-10 mm átmérő között FERALPI hidegen húzott bordás betonacél, 6 m-es szálban, BHB55.50 10 mm | 0.5 | t | 0 | 0 | 0 | 0
|  | Munkanem összesen: |  |  |  |  | 0 | 0

## Közműcsatorna-építés
Ssz. | Tételszám | Tétel szövege | Menny. | Egység | Anyag egységár | Díj egységre | Anyag összesen | Díj összesen
1 | 530012941096 | Műanyag, tokos csatornacső idom beépítése földárokba, gumigyűrűs kötéssel, külső csőátmérő: 250 mm-ig, külső csőátmérő: 150-160 mm PIPELIFE PVC-U csatorna aknabekötő idom 160 mm, KGFP160 | 2 | db | 0 | 0 | 0 | 0
2 | 530050615424 | Átemelő szivattyúakna építése köralakú előregyártott elemekből, vasbeton vágóél, dugó elem elhelyezése 1,51-2,10 m belméretig köralakú Ø2000 mm belméretű, VSGY jelű vágóél elem | 1 | db | 0 | 0 | 0 | 0
3 | 530051639953 | Átemelő szivattyúakna építése köralakú előregyártott elemekből, vasbeton köpeny vagy födémelem elhelyezése 1,51-2,20 m belméretig köralakú Ø2000 mm belméretű, 1250 mm magasságú KS jelű köpenyelem | 1 | db | 0 | 0 | 0 | 0
4 | 530051640002 | Átemelő szivattyúakna építése köralakú előregyártott elemekből, vasbeton köpeny vagy födémelem elhelyezése 1,51-2,20 m belméretig köralakú Ø2000 mm belméretű, FY jelű födémelem, 15 cm vastag | 1 | db | 0 | 0 | 0 | 0
5 | 530060617840 | Akna vagy akna jellegű műtárgy építése, monolit vasbetonból vagy betonból, akna- vagy műtárgybeton készítése C16/20 - X0v(H) kissé képlékeny kavicsbeton keverék CEM 32,5 pc. Dmax = 16 mm, m = 5,7 finomsági modulussal | 4 | m3 | 0 | 0 | 0 | 0
6 | 530060617876 | Akna vagy akna jellegű műtárgy építése, monolit vasbetonból vagy betonból, akna- vagy műtárgybeton készítése C20/25 - X0v(H) kissé képlékeny kavicsbeton keverék CEM 42,5 pc. Dmax = 16 mm, m = 5,6 finomsági modulussal | 6 | m3 | 0 | 0 | 0 | 0
7 | 530070618006 | Aknahágcsó beépítése műanyag bevonatú alumínium vagy köracélból Aknahágcsó köracélból 18 mm átmérővel Hvz 110, vízzáró cementhabarcs | 6 | db | 0 | 0 | 0 | 0
8 | 530073852090 | Négyzet alakú öntöttvas aknafedlap és fedlapkeret elhelyezése, cementhabarcs rögzítéssel EURO-PURATOR - TETRA fedlap 600x400 mm D400 kN, Cikksz.: TET47-064-400S | 4 | db | 0 | 0 | 0 | 0
9 | 530080619330 | Vakolat készítése csatornaszelvényben és aknában, cementhabarcsból, vízzáró kivitelben, három rétegben, 7,5 + 7,5 + 5,0 mm vastagságban Hvz 110, vízzáró cementhabarcs | 15 | m2 | 0 | 0 | 0 | 0
10 | 531011693062 | Ágyazatok készítése előre elkészített tükörben, vízépítési kőművek alá, osztályozott homokból vagy homokos kavicsból Természetes szemmegoszlású homokos kavics, THK 0/32 P-TT, Nyékládháza | 2 | m3 | 0 | 0 | 0 | 0
|  | Munkanem összesen: |  |  |  |  | 0 | 0

## Közműcsővezetékek és -szerelvén
Ssz. | Tételszám | Tétel szövege | Menny. | Egység | Anyag egységár | Díj egységre | Anyag összesen | Díj összesen
1 | 540021261904 | Öntöttvas karimás nyomócső idomok szerelése, kötés nélkül, DN 150 Öntöttvas karimás idom T DN 150/150 PN 16 | 1 | db | 0 | 0 | 0 | 0
2 | 540020640261 | Gömbgrafitos idom elhelyezése földárokban, karimás csatlakozással, PN 10-40 DN 150-300 méret között, DN 150 EURO-PURATOR - göv. X vakkarima, MSZ EN545 szerint, PN10-16, DN150, Cikksz.: X15B16 | 1 | db | 0 | 0 | 0 | 0
3 | 540052069882 | PP, PE, KPE nyomócső szerelése, földárokban, hegesztett kötésekkel, idomok nélkül, csőátmérő: PIPELIFE PE csatornacső 250 mm 6 bar (C=1,25), | 490 | m | 0 | 0 | 0 | 0
4 | 540052318566 | PP, PE, KPE nyomócső szerelése, földárokban, hegesztett kötésekkel, idomok nélkül, csőátmérő: PP nyomócső PN 6 250 mm x 14,6 mm, 6, 12 m/szál, | 3 | m | 0 | 0 | 0 | 0
5 | 540052323373 | PP, PE, KPE nyomócső idom szerelése, földárokban, hegesztett kötésekkel, csőátmérő: 250 mm WAVIN PE elektrofúziós csőidom, PN 6, 90° könyök 250 mm, | 1 | db | 0 | 0 | 0 | 0
6 | 540060651833 | Karimás, tokos vagy hegeszthető elzáró és szabályozó szerelvények elhelyezése, ellenkarimák és kötések nélkül, tolózár DN 150 MVV-ISG GTE gumiékzárású tolózár, öntöttvas, oválisházú F5, PN 16 DN 150 | 1 | db | 0 | 0 | 0 | 0
7 | 540061695506 | Karimás, tokos vagy hegeszthető elzáró és szabályozó szerelvények elhelyezése, ellenkarimák és kötések nélkül, visszacsapószelep és torlócsappantyú DN 500 méretig, DN 150 ERHARD GG/1.4408/NBR anyagú, karimapár közé építhető visszacsapó szelep (ECR | 1 | db | 0 | 0 | 0 | 0
Klappe), NÁ 150, PN 10-16 Csz: KVCS150
8 | 540090654952 | Karima felszerelése, hegeszthető toldatos karima, DN 100 méret felett, DN 150 MVV-ISG hegeszthető toldatos acélkarima MSZ 2925 DIN 2635 PN 40 DN 150 | 3 | db | 0 | 0 | 0 | 0
9 | 540110657645 | Nyomvonaljelző fektetése, 20 cm széles sárga műanyag szalagból, műanyag csövek fölé | 490 | m | 0 | 0 | 0 | 0
10 | 540160667233 | Fűtési és vízvezeték szakaszos és hálózati nyomáspróbája vízzel, 200 mm külső Ø-ig | 490 | m | 0 | 0 | 0 | 0
|  | Munkanem összesen: |  |  |  |  | 0 | 0